## Connectors
J3 |  | J2
GND | 5V | 3V3 | 3V3
GND | 3V3 | PB2/BOOT1 | BOOT0
PB12 | PB13 | VREF+ | GND
PB14 | PB15 | PB10 | PB11
PD8 | PD9 | PE14 | PE15
PD10 | PD11 | PE12 | PE13
PD12 | PD13 | PE10 | PE11
PD14 | PD15 | PE8 | PE9
PG2 | PG3 | PG1 | PE7
PG4 | PG5 | PF15 | PG0
PG6 | PG7 | PF13 | PF14
PG8 | PC6 | PF11 | PF12
PC7 | PC8 | PB1 | PB2/BOOT1
PC9 | PA8 | PC5 | PB0
PA9/TXD1 | PA10/RXD1 | PA7 | PC4
PA11/USB_DM | PA12/USB_DP | PA5 | PA6
PA13/TMS | PA14/TCK | PA3 | PA4
PA15/TDI | PC10 | PA1 | PA2
PC11 | PC12 | PC3 | PA0/WK_UP
PD0 | PD1 | PC1 | PC2
PD2 | PD3 | PF10 | PC0
PD4 | PD5 | PF8 | PF9
PD6 | PD7 | PF6 | PF7
PG9 | PG10 | PF4 | PF5
PG11 | PG12 | PF2 | PF3
PG13 | PG14 | PF0 | PF1
PG15 | PB3/TD0 | PE6 | PC13
PB4/RST | PB5 | PE4 | PE5
PB6 | PB7 | PE2 | PE3
PB8 | PB9 | PE0 | PE1

## MCU
Pin # | PIN NAME | Type | AF0 | AF1 | AF2 | AF3 | AF4 | AF5 | AF6 | AF7 | AF8 | AF9 | AF10 | AF11 | AF12 | AF13
1 | PE2 | I/O | AF0: SYS_TRACECLK; AF11: ETH_TXD3; AF12: FSMC_A23
2 | PE3 | I/O | AF0: SYS_TRACED0; AF12: FSMC_A19
3 | PE4 | I/O | AF0: SYS_TRACED1; AF12: FSMC_A20; AF13: DCMI_D4
4 | PE5 | I/O | AF0: SYS_TRACED2; AF3: TIM9_CH1; AF12: FSMC_A21; AF13: DCMI_D6
5 | PE6 | I/O | AF0: SYS_TRACED3; AF3: TIM9_CH2; AF12: FSMC_A22; AF13: DCMI_D7
6 | VBAT | Power
7 | PC13-ANTI_TAMP | I/O | AF0: RTC_AF1
8 | PC14-OSC32_IN | I/O | AF0: RCC_OSC32_IN
9 | PC15-OSC32_OUT | I/O | AF0: RCC_OSC32_OUT
10 | PF0 | I/O | AF4: I2C2_SDA; AF12: FSMC_A0
11 | PF1 | I/O | AF4: I2C2_SCL; AF12: FSMC_A1
12 | PF2 | I/O | AF4: I2C2_SMBA; AF12: FSMC_A2
13 | PF3 | I/O | AF12: FSMC_A3
14 | PF4 | I/O | AF12: FSMC_A4
15 | PF5 | I/O | AF12: FSMC_A5
16 | VSS | Power
17 | VDD | Power
18 | PF6 | I/O | AF3: TIM10_CH1; AF12: FSMC_NIORD
19 | PF7 | I/O | AF3: TIM11_CH1; AF12: FSMC_NREG
20 | PF8 | I/O | AF9: TIM13_CH1; AF12: FSMC_NIOWR
21 | PF9 | I/O | AF9: TIM14_CH1; AF12: FSMC_CD
22 | PF10 | I/O | AF12: FSMC_INTR
23 | PH0-OSC_IN | I/O | AF0: RCC_OSC_IN
24 | PH1-OSC_OUT | I/O | AF0: RCC_OSC_OUT
25 | NRST | Reset
26 | PC0 | I/O | AF10: USB_OTG_HS_ULPI_STP
27 | PC1 | I/O | AF11: ETH_MDC
28 | PC2 | I/O | AF5: SPI2_MISO; AF6: I2S2_ext_SD; AF10: USB_OTG_HS_ULPI_DIR; AF11: ETH_TXD2
29 | PC3 | I/O | AF5: I2S2_SD/SPI2_MOSI; AF10: USB_OTG_HS_ULPI_NXT; AF11: ETH_TX_CLK
30 | VDD | Power
31 | VSSA | Power
32 | VREF+ | Power
33 | VDDA | Power
34 | PA0-WKUP | I/O | AF0: SYS_WKUP; AF1: TIM2_CH1/TIM2_ETR; AF2: TIM5_CH1; AF3: TIM8_ETR; AF7: USART2_CTS; AF8: UART4_TX; AF11: ETH_CRS
35 | PA1 | I/O | AF1: TIM2_CH2; AF2: TIM5_CH2; AF7: USART2_RTS; AF8: UART4_RX; AF11: ETH_REF_CLK/ETH_RX_CLK
36 | PA2 | I/O | AF1: TIM2_CH3; AF2: TIM5_CH3; AF3: TIM9_CH1; AF7: USART2_TX; AF11: ETH_MDIO
37 | PA3 | I/O | AF1: TIM2_CH4; AF2: TIM5_CH4; AF3: TIM9_CH2; AF7: USART2_RX; AF10: USB_OTG_HS_ULPI_D0; AF11: ETH_COL
38 | VSS | Power
39 | VDD | Power
40 | PA4 | I/O | AF5: SPI1_NSS; AF6: I2S3_WS/SPI3_NSS; AF7: USART2_CK; AF12: USB_OTG_HS_SOF; AF13: DCMI_HSYNC
41 | PA5 | I/O | AF1: TIM2_CH1/TIM2_ETR; AF3: TIM8_CH1N; AF5: SPI1_SCK; AF10: USB_OTG_HS_ULPI_CK
42 | PA6 | I/O | AF1: TIM1_BKIN; AF2: TIM3_CH1; AF3: TIM8_BKIN; AF5: SPI1_MISO; AF9: TIM13_CH1; AF13: DCMI_PIXCK
43 | PA7 | I/O | AF1: TIM1_CH1N; AF2: TIM3_CH2; AF3: TIM8_CH1N; AF5: SPI1_MOSI; AF9: TIM14_CH1; AF11: ETH_CRS_DV/ETH_RX_DV
44 | PC4 | I/O | AF11: ETH_RXD0
45 | PC5 | I/O | AF11: ETH_RXD1
46 | PB0 | I/O | AF1: TIM1_CH2N; AF2: TIM3_CH3; AF3: TIM8_CH2N; AF10: USB_OTG_HS_ULPI_D1; AF11: ETH_RXD2
47 | PB1 | I/O | AF1: TIM1_CH3N; AF2: TIM3_CH4; AF3: TIM8_CH3N; AF10: USB_OTG_HS_ULPI_D2; AF11: ETH_RXD3
48 | PB2 | I/O
49 | PF11 | I/O | AF13: DCMI_D12
50 | PF12 | I/O | AF12: FSMC_A6
51 | VSS | Power
52 | VDD | Power
53 | PF13 | I/O | AF12: FSMC_A7
54 | PF14 | I/O | AF12: FSMC_A8
55 | PF15 | I/O | AF12: FSMC_A9
56 | PG0 | I/O | AF12: FSMC_A10
57 | PG1 | I/O | AF12: FSMC_A11
58 | PE7 | I/O | AF1: TIM1_ETR; AF12: FSMC_D4/FSMC_DA4
59 | PE8 | I/O | AF1: TIM1_CH1N; AF12: FSMC_D5/FSMC_DA5
60 | PE9 | I/O | AF1: TIM1_CH1; AF12: FSMC_D6/FSMC_DA6
61 | VSS | Power
62 | VDD | Power
63 | PE10 | I/O | AF1: TIM1_CH2N; AF12: FSMC_D7/FSMC_DA7
64 | PE11 | I/O | AF1: TIM1_CH2; AF12: FSMC_D8/FSMC_DA8
65 | PE12 | I/O | AF1: TIM1_CH3N; AF12: FSMC_D9/FSMC_DA9
66 | PE13 | I/O | AF1: TIM1_CH3; AF12: FSMC_D10/FSMC_DA10
67 | PE14 | I/O | AF1: TIM1_CH4; AF12: FSMC_D11/FSMC_DA11
68 | PE15 | I/O | AF1: TIM1_BKIN; AF12: FSMC_D12/FSMC_DA12
69 | PB10 | I/O | AF1: TIM2_CH3; AF4: I2C2_SCL; AF5: I2S2_CK/SPI2_SCK; AF7: USART3_TX; AF10: USB_OTG_HS_ULPI_D3; AF11: ETH_RX_ER
70 | PB11 | I/O | AF1: TIM2_CH4; AF4: I2C2_SDA; AF7: USART3_RX; AF10: USB_OTG_HS_ULPI_D4; AF11: ETH_TX_EN
71 | VCAP_1 | Power
72 | VDD | Power
73 | PB12 | I/O | AF1: TIM1_BKIN; AF4: I2C2_SMBA; AF5: I2S2_WS/SPI2_NSS; AF7: USART3_CK; AF9: CAN2_RX; AF10: USB_OTG_HS_ULPI_D5; AF11: ETH_TXD0; AF12: USB_OTG_HS_ID
74 | PB13 | I/O | AF1: TIM1_CH1N; AF5: I2S2_CK/SPI2_SCK; AF7: USART3_CTS; AF9: CAN2_TX; AF10: USB_OTG_HS_ULPI_D6; AF11: ETH_TXD1
75 | PB14 | I/O | AF1: TIM1_CH2N; AF3: TIM8_CH2N; AF5: SPI2_MISO; AF6: I2S2_ext_SD; AF7: USART3_RTS; AF9: TIM12_CH1; AF12: USB_OTG_HS_DM
76 | PB15 | I/O | AF0: RTC_REFIN; AF1: TIM1_CH3N; AF3: TIM8_CH3N; AF5: I2S2_SD/SPI2_MOSI; AF9: TIM12_CH2; AF12: USB_OTG_HS_DP
77 | PD8 | I/O | AF7: USART3_TX; AF12: FSMC_D13/FSMC_DA13
78 | PD9 | I/O | AF7: USART3_RX; AF12: FSMC_D14/FSMC_DA14
79 | PD10 | I/O | AF7: USART3_CK; AF12: FSMC_D15/FSMC_DA15
80 | PD11 | I/O | AF7: USART3_CTS; AF12: FSMC_A16/FSMC_CLE
81 | PD12 | I/O | AF2: TIM4_CH1; AF7: USART3_RTS; AF12: FSMC_A17/FSMC_ALE
82 | PD13 | I/O | AF2: TIM4_CH2; AF12: FSMC_A18
83 | VSS | Power
84 | VDD | Power
85 | PD14 | I/O | AF2: TIM4_CH3; AF12: FSMC_D0/FSMC_DA0
86 | PD15 | I/O | AF2: TIM4_CH4; AF12: FSMC_D1/FSMC_DA1
87 | PG2 | I/O | AF12: FSMC_A12
88 | PG3 | I/O | AF12: FSMC_A13
89 | PG4 | I/O | AF12: FSMC_A14
90 | PG5 | I/O | AF12: FSMC_A15
91 | PG6 | I/O | AF12: FSMC_INT2
92 | PG7 | I/O | AF8: USART6_CK; AF12: FSMC_INT3
93 | PG8 | I/O | AF8: USART6_RTS; AF11: ETH_PPS_OUT
94 | VSS | Power
95 | VDD | Power
96 | PC6 | I/O | AF2: TIM3_CH1; AF3: TIM8_CH1; AF5: I2S2_MCK; AF8: USART6_TX; AF12: SDIO_D6; AF13: DCMI_D0
97 | PC7 | I/O | AF2: TIM3_CH2; AF3: TIM8_CH2; AF6: I2S3_MCK; AF8: USART6_RX; AF12: SDIO_D7; AF13: DCMI_D1
98 | PC8 | I/O | AF2: TIM3_CH3; AF3: TIM8_CH3; AF8: USART6_CK; AF12: SDIO_D0; AF13: DCMI_D2
99 | PC9 | I/O | AF0: RCC_MCO_2; AF2: TIM3_CH4; AF3: TIM8_CH4; AF4: I2C3_SDA; AF5: I2S_CKIN; AF12: SDIO_D1; AF13: DCMI_D3
100 | PA8 | I/O | AF0: RCC_MCO_1; AF1: TIM1_CH1; AF4: I2C3_SCL; AF7: USART1_CK; AF10: USB_OTG_FS_SOF
101 | PA9 | I/O | AF1: TIM1_CH2; AF4: I2C3_SMBA; AF7: USART1_TX; AF13: DCMI_D0
102 | PA10 | I/O | AF1: TIM1_CH3; AF7: USART1_RX; AF10: USB_OTG_FS_ID; AF13: DCMI_D1
103 | PA11 | I/O | AF1: TIM1_CH4; AF7: USART1_CTS; AF9: CAN1_RX; AF10: USB_OTG_FS_DM
104 | PA12 | I/O | AF1: TIM1_ETR; AF7: USART1_RTS; AF9: CAN1_TX; AF10: USB_OTG_FS_DP
105 | PA13 | I/O | AF0: SYS_JTMS-SWDIO
106 | VCAP_2 | Power
107 | VSS | Power
108 | VDD | Power
109 | PA14 | I/O | AF0: SYS_JTCK-SWCLK
110 | PA15 | I/O | AF0: SYS_JTDI; AF1: TIM2_CH1/TIM2_ETR; AF5: SPI1_NSS; AF6: I2S3_WS/SPI3_NSS
111 | PC10 | I/O | AF6: I2S3_CK/SPI3_SCK; AF7: USART3_TX; AF8: UART4_TX; AF12: SDIO_D2; AF13: DCMI_D8
112 | PC11 | I/O | AF5: I2S3_ext_SD; AF6: SPI3_MISO; AF7: USART3_RX; AF8: UART4_RX; AF12: SDIO_D3; AF13: DCMI_D4
113 | PC12 | I/O | AF6: I2S3_SD/SPI3_MOSI; AF7: USART3_CK; AF8: UART5_TX; AF12: SDIO_CK; AF13: DCMI_D9
114 | PD0 | I/O | AF9: CAN1_RX; AF12: FSMC_D2/FSMC_DA2
115 | PD1 | I/O | AF9: CAN1_TX; AF12: FSMC_D3/FSMC_DA3
116 | PD2 | I/O | AF2: TIM3_ETR; AF8: UART5_RX; AF12: SDIO_CMD; AF13: DCMI_D11
117 | PD3 | I/O | AF7: USART2_CTS; AF12: FSMC_CLK
118 | PD4 | I/O | AF7: USART2_RTS; AF12: FSMC_NOE
119 | PD5 | I/O | AF7: USART2_TX; AF12: FSMC_NWE
120 | VSS | Power
121 | VDD | Power
122 | PD6 | I/O | AF7: USART2_RX; AF12: FSMC_NWAIT
123 | PD7 | I/O | AF7: USART2_CK; AF12: FSMC_NCE2/FSMC_NE1
124 | PG9 | I/O | AF8: USART6_RX; AF12: FSMC_NCE3/FSMC_NE2
125 | PG10 | I/O | AF12: FSMC_NCE4_1/FSMC_NE3
126 | PG11 | I/O | AF11: ETH_TX_EN; AF12: FSMC_NCE4_2
127 | PG12 | I/O | AF8: USART6_RTS; AF12: FSMC_NE4
128 | PG13 | I/O | AF8: USART6_CTS; AF11: ETH_TXD0; AF12: FSMC_A24
129 | PG14 | I/O | AF8: USART6_TX; AF11: ETH_TXD1; AF12: FSMC_A25
130 | VSS | Power
131 | VDD | Power
132 | PG15 | I/O | AF8: USART6_CTS; AF13: DCMI_D13
133 | PB3 | I/O | AF0: SYS_JTDO-SWO; AF1: TIM2_CH2; AF5: SPI1_SCK; AF6: I2S3_CK/SPI3_SCK
134 | PB4 | I/O | AF0: SYS_JTRST; AF2: TIM3_CH1; AF5: SPI1_MISO; AF6: SPI3_MISO; AF7: I2S3_ext_SD
135 | PB5 | I/O | AF2: TIM3_CH2; AF4: I2C1_SMBA; AF5: SPI1_MOSI; AF6: I2S3_SD/SPI3_MOSI; AF9: CAN2_RX; AF10: USB_OTG_HS_ULPI_D7; AF11: ETH_PPS_OUT; AF13: DCMI_D10
136 | PB6 | I/O | AF2: TIM4_CH1; AF4: I2C1_SCL; AF7: USART1_TX; AF9: CAN2_TX; AF13: DCMI_D5
137 | PB7 | I/O | AF2: TIM4_CH2; AF4: I2C1_SDA; AF7: USART1_RX; AF12: FSMC_NL; AF13: DCMI_VSYNC
138 | BOOT0 | Boot
139 | PB8 | I/O | AF2: TIM4_CH3; AF3: TIM10_CH1; AF4: I2C1_SCL; AF9: CAN1_RX; AF11: ETH_TXD3; AF12: SDIO_D4; AF13: DCMI_D6
140 | PB9 | I/O | AF2: TIM4_CH4; AF3: TIM11_CH1; AF4: I2C1_SDA; AF5: I2S2_WS/SPI2_NSS; AF9: CAN1_TX; AF12: SDIO_D5; AF13: DCMI_D7
141 | PE0 | I/O | AF2: TIM4_ETR; AF12: FSMC_NBL0; AF13: DCMI_D2
142 | PE1 | I/O | AF12: FSMC_NBL1; AF13: DCMI_D3
143 | PDR_ON | Reset
144 | VDD | Power

## SPI
SPI # | SIGNAL | PIN NAME | PIN # | AF # | PIN NAME | PIN # | AF #
1 | SPI1_SCK | PA5 | 41 | 5 | PB3 | 133 | 5
| SPI1_MISO | PA6 | 42 | 5 | PB4 | 134 | 5
| SPI1_MOSI | PA7 | 43 | 5 | PB5 | 135 | 5
| SPI1_NSS | PA4 | 40 | 5 | PA15 | 110 | 5
2 | SPI2_SCK | PB10 | 69 | 5 | PB13 | 74 | 5
| SPI2_MISO | PB14 | 75 | 5 | PC2 | 28 | 5
| SPI2_MOSI | PB15 | 76 | 5 | PC3 | 29 | 5
| SPI2_NSS | PB12 | 73 | 5 | PB9 | 140 | 5
3 | SPI3_SCK | PC10 | 111 | 6 | PB3 | 133 | 6
| SPI3_MISO | PC11 | 112 | 6 | PB4 | 134 | 6
| SPI3_MOSI | PC12 | 113 | 6 | PB5 | 135 | 6
| SPI3_NSS | PA4 | 40 | 6 | PA15 | 110 | 6
Pin shared by JTAG

## ADC
ADC# | SIGNAL | PIN NAME | PIN # | Descrição
x | ADC1_IN0 | PA0 | 34 | Analog Input
| ADC1_IN1 | PA1 | 35 | Analog Input
| ADC1_IN2 | PA2 | 36 | Analog Input
| ADC1_IN3 | PA3 | 37 | Analog Input
| ADC1_IN4 | PA4 | 40 | Analog Input
| ADC1_IN5 | PA5 | 41 | Analog Input
| ADC1_IN6 | PA6 | 42 | Analog Input
| ADC1_IN7 | PA7 | 43 | Analog Input
| ADC1_IN8 | PB0 | 46 | Analog Input
| ADC1_IN9 | PB1 | 47 | Analog Input
| ADC1_IN10 | PC0 | 26 | Analog Input
| ADC1_IN11 | PC1 | 27 | Analog Input
| ADC1_IN12 | PC2 | 28 | Analog Input
| ADC1_IN13 | PC3 | 29 | Analog Input
| ADC1_IN14 | PC4 | 44 | Analog Input
| ADC1_IN15 | PC5 | 45 | Analog Input
| EXTI11 | PF11 | 49 | External Trigger
| EXTI15 | PC15 | 9 | External Trigger